## Frank-2-Pi
Id	Designator	Package	Quantity	Designation	Supplier and ref
1	C1,C2,C3,C4,C5,C6,C7,C8,C11,C12	C_0805_2012Metric	10	0.1u
2	C9	CP_EIA-3216-18_Kemet-A_Pad1.58x1.35mm_HandSolder	1	10u
3	C10	CP_EIA-3216-18_Kemet-A_Pad1.58x1.35mm_HandSolder	1	100u
4	J1	PinHeader_1x04_P2.54mm_Vertical	1	left wheel sensor
5	J2	PinHeader_1x02_P2.54mm_Vertical	1	Left motor
6	J3	PinHeader_1x02_P2.54mm_Vertical	1	Right motor
7	J4	PinHeader_1x04_P2.54mm_Vertical	1	right wheel sensor
8	J5	PinHeader_1x03_P2.54mm_Vertical	1	Analogue inputs
9	J6	PinHeader_1x04_P2.54mm_Vertical	1	LIDAR
10	J7	PinHeader_1x02_P2.54mm_Vertical	1	Phototransistor
11	J8	USB_Micro-B_Wuerth_629105150521	1	USB-from-battery
12	J9	PinHeader_1x02_P2.54mm_Vertical	1	power switch
13	J10	USB_Micro-B_Wuerth_629105150521	1	USB-to-controller
14	J11	PinHeader_1x03_P2.54mm_Vertical	1	power-connector
15	J12	PinHeader_1x03_P2.54mm_Vertical	1	servo 3
16	J13	PinHeader_1x03_P2.54mm_Vertical	1	servo 2
17	J14	PinHeader_1x03_P2.54mm_Vertical	1	servo 1
18	J15	PinHeader_1x05_P2.54mm_Vertical	1	GPIO
19	J16	PinHeader_1x04_P2.54mm_Vertical	1	data-connector
20	JP1	SolderJumper-2_P1.3mm_Open_RoundedPad1.0x1.5mm	1	l->a2
21	JP2	SolderJumper-2_P1.3mm_Open_RoundedPad1.0x1.5mm	1	r->a3
22	Q1,Q2	SOT-23	2	DMN6075S
23	R1,R2	R_0805_2012Metric	2	220R
24	R3,R4,R5,R6,R7,R8,R12	R_0805_2012Metric	7	10K
25	R9	R_0805_2012Metric	1	6K8
26	R10	R_0805_2012Metric	1	33K
27	R11,R13	R_0805_2012Metric	2	15K
28	U1	adafruit-2448	1	adafruit-2448
29	U2	Diodes_SO-8EP	1	LM2903
30	U3	adafruit-1015	1	adafruit-1015
31	U4	SOT-223-3_TabPin2	1	AP1117-33
32	U5	sparkfun-sx1509	1	sparkfun-sx1509